## BOM
Qty | Ref Des | Value | DK | PARTNO | DNP
11 | C1, C7, C9, C19, C20, C22, C23, C29, C33, C42, C52 | 0.1uF | 1292-1639-1-ND | 0402X104K100CT
21 | C2, C3, C4, C5, C6, C8, C10, C11, C12, C14, C15, C16, C17, C18, C21, C24, C25, C27, C35, C44, C49 | 1uF | 587-5514-1-ND | EMK105BJ105MV-F
1 | C13 | 330uF | 718-1028-1-ND | 293D337X9010E2TE3
1 | C28 | 220uF | 732-8422-1-ND | 865080345012
2 | C30, C31 | 6.8pF | 399-C0402C689C5GAC7867CT-ND | C0402C689C5GAC7867
1 | C32 | 470pF | 1276-1566-1-ND | CL05B471KB5NNNC
3 | C34, C36, C37 | 47uF | 490-6539-1-ND | GRM32ER61C476KE15L
1 | C38 | 1uF | 1276-6471-1-ND | CL21B105KOFNNNG
1 | C39 | 3.3nF | 1276-1552-1-ND | CL05B332KB5NNNC
1 | C40 | 180pF | 311-1114-1-ND | CC0805JRNPO9BN181
1 | C41 | 1.5nF | 311-1128-1-ND | CC0805KRX7R9BB152
2 | C43, C51 | 10uF | 1276-1096-1-ND | CL21A106KOQNNNE
1 | C45 | 470pF | 1292-1580-1-ND | 0805B471K500CT
1 | C46 | 220uF | P16200CT-ND | 2R5TPE220MAFB
1 | C47 | 100uF | 445-6008-1-ND | C3216X5R0J107M160AB
1 | D1 | SS310 | 3191-SS310ACT-ND | SS310A
1 | J10 | Conn_01x01 | CP-002AH-ND | PJ-002AH
1 | J3 | Conn_01x05
1 | J4 | Conn_01x04 | WM4330-ND | 0470531000
1 | J6 | Conn_01x08
1 | J7 | Conn_01x02
1 | L1 | 150nH | 513-1568-1-ND | FP1005R1-R15-R
2 | Q1, Q2 | CSD17311Q5 | 296-27625-1-ND | CSD17311Q5
3 | R1, R4, R9 | 10k | 311-10KJRCT-ND | RC0402JR-0710KL
1 | R2 | 5.6k | 13-RC0402FR-135K6LCT-ND | RC0402FR-135K6L
1 | R10 | 3.83k | 311-3.83KLRCT-ND | RC0402FR-073K83L
1 | R11 | 100k | 311-100KJRCT-ND | RC0402JR-07100KL
1 | R12 | 4.12k | RMCF0402FT4K12CT-ND | RMCF0402FT4K12
1 | R13 | 1.33k | 311-1.33KLRCT-ND | RC0402FR-071K33L
1 | R14 | 4.99k | 311-4.99KLRCT-ND | RC0402FR-074K99L
1 | R15 | 3.32k | 311-3.32KLRCT-ND | RC0402FR-073K32L
1 | R16 | 80k | 311-80.6KLRCT-ND | RC0402FR-0780K6L
2 | SW1, SW2 | GT-TC029B-H025-L1N | 2449-CS1213AGF260CT-ND | CS1213AGF260
1 | U1 | 25MHz | 1908-O250-JO32-B-1V3-1-T1-LFCT-ND | O 25,0-JO32-B-1V3-1-T1-LF
1 | U2 | TXB0104RGYR | 296-21930-1-ND | TXB0104RGYR
1 | U5 | MCP1824T-1802E | MCP1824T-1802E/OTCT-ND | MCP1824T-1802E/OT
1 | U6 | MCP1824T-0802E | MCP1824T-0802E/OTCT-ND | MCP1824T-0802E/OT
1 | U7 | EMC2101 | EMC2101-R-ACZL-CT-ND | EMC2101-R-ACZL-TR
1 | U8 | INA260 | 296-47777-1-ND | INA260AIPWR
1 | U9 | TPS40305 | 296-37445-1-ND | TPS40305DRCR
1 | U10 | DS4432U+ | DS4432U+-ND | DS4432U+
1 | U11 | RT9080-33GJ5 | 1028-1509-1-ND | RT9080-33GJ5
1 | U12 | ESP32-S3-WROOM-1 | 1965-ESP32-S3-WROOM-1-N16R8CT-ND | ESP32-S3-WROOM-1-N16R8
1 | U14 | BM1366_mode0
1 | J8 | USB4105-GF-A | 609-4616-1-ND | USB4105-GF-A
1 | Y1 | 32.768kHz | 728-1074-1-ND | SC32S-7PF20PPM

## DK Order
Qty | Ref Des | DK
11 | C1, C7, C9, C19, C20, C22, C23, C29, C33, C42, C52 | 1292-1639-1-ND
21 | C2, C3, C4, C5, C6, C8, C10, C11, C12, C14, C15, C16, C17, C18, C21, C24, C25, C27, C35, C44, C49 | 587-5514-1-ND
1 | C13 | 718-1028-1-ND
1 | C28 | 732-8422-1-ND
2 | C30, C31 | 399-C0402C689C5GAC7867CT-ND
1 | C32 | 1276-1566-1-ND
3 | C34, C36, C37 | 490-6539-1-ND
1 | C38 | 1276-6471-1-ND
1 | C39 | 1276-1552-1-ND
1 | C40 | 311-1114-1-ND
1 | C41 | 311-1128-1-ND
2 | C43, C51 | 1276-1096-1-ND
1 | C45 | 1292-1580-1-ND
1 | C46 | P16200CT-ND
1 | C47 | 445-6008-1-ND
1 | D1 | 3191-SS310ACT-ND
1 | J10 | CP-002AH-ND
1 | J4 | WM4330-ND
1 | L1 | 513-1568-1-ND
2 | Q1, Q2 | 296-27625-1-ND
3 | R1, R4, R9 | 311-10KJRCT-ND
1 | R2 | 13-RC0402FR-135K6LCT-ND
1 | R10 | 311-3.83KLRCT-ND
1 | R11 | 311-100KJRCT-ND
1 | R12 | RMCF0402FT4K12CT-ND
1 | R13 | 311-1.33KLRCT-ND
1 | R14 | 311-4.99KLRCT-ND
1 | R15 | 311-3.32KLRCT-ND
1 | R16 | 311-80.6KLRCT-ND
2 | SW1, SW2 | 2449-CS1213AGF260CT-ND
1 | U1 | 1908-O250-JO32-B-1V3-1-T1-LFCT-ND
1 | U2 | 296-21930-1-ND
1 | U5 | MCP1824T-1802E/OTCT-ND
1 | U6 | MCP1824T-0802E/OTCT-ND
1 | U7 | EMC2101-R-ACZL-CT-ND
1 | U8 | 296-47777-1-ND
1 | U9 | 296-37445-1-ND
1 | U10 | DS4432U+-ND
1 | U11 | 1028-1509-1-ND
1 | U12 | 1965-ESP32-S3-WROOM-1-N16R8CT-ND
1 | J8 | USB4105-GF-A
1 | Y1 | 728-1074-1-ND